## EstacionTerrena
Qty | Reference(s) | Value | Footprint | Manufacturer Part Number
3 | C1, C3, C5 | 1uF | Capacitor_SMD:C_0603_1608Metric | LMK107B7105MA-T
2 | C2, C4 | 100nF | Capacitor_SMD:C_0603_1608Metric | EMK107B7104KAHT
7 | C6, C7, C8, C11, C12, C13, C14 | 100nF | Capacitor_SMD:C_0402_1005Metric | GCM155R71C104KA55D
4 | C9, C10, C18, C20 | 15pF | Capacitor_SMD:C_0402_1005Metric | C0402C150J5GACTU
1 | C15 | 0.8pF | Capacitor_SMD:C_0402_1005Metric | GRM1555C2AR80BA01D
1 | C16 | 10uF | Capacitor_SMD:C_0805_2012Metric_Pad1.15x1.40mm_HandSolder | C2012X7R1A106M125AC
1 | C17 | 100pF | Capacitor_SMD:C_0402_1005Metric | 885012005046
1 | C19 | 47pF | Capacitor_SMD:C_0402_1005Metric | GCM1555C1H470JA16J
2 | C21, C22 | 12pF | Capacitor_SMD:C_0402_1005Metric | GRM1555C1H120GA01D
1 | C23 | 3.3pF | Capacitor_SMD:C_0402_1005Metric | GJM1555C1H3R3DB01D
1 | C24 | 7.5pF | Capacitor_SMD:C_0402_1005Metric | GCM1555C1H7R5DA16D
1 | C25 | n.a | Capacitor_SMD:C_0402_1005Metric
1 | D1 | Verde | LED_SMD:LED_0603_1608Metric | 150060VS75000
1 | D2 | Rojo | LED_SMD:LED_0603_1608Metric | 150060RS75000
1 | J1 | 5-1814832-1 | SamacSys_Parts:5-1814832-1 | 5-1814832-1
1 | J2 | USB_B_Micro | Connector_USB:USB_Micro-B_Molex_47346-0001 | 47346-1001
1 | J3 | ICSP | Connector_PinHeader_2.54mm:PinHeader_1x06_P2.54mm_Vertical
1 | JP1 | Jumper | Jumper:SolderJumper-2_P1.3mm_Open_RoundedPad1.0x1.5mm
1 | L1 | Bead | Inductor_SMD:L_0402_1005Metric | BLM15HG102SN1D
2 | L2, L3 | 10nH | Inductor_SMD:L_0402_1005Metric | LQG15HN10NH02D
1 | L4 | 22nH | Inductor_SMD:L_0603_1608Metric_Pad1.05x0.95mm_HandSolder | LQW18AN22NJ10D
1 | L5 | 1.5nH | Inductor_SMD:L_0402_1005Metric | LQG15HS1N5S02D
1 | L6 | 7.5nH | Inductor_SMD:L_0402_1005Metric | LQW15AN7N5G00D
1 | L7 | 2.9nH | Inductor_SMD:L_0402_1005Metric | LQW15AN2N9B00D
1 | L8 | 9.1nH | Inductor_SMD:L_0402_1005Metric | LQW15AN9N1G00D
2 | R1, R2 | 220 | Resistor_SMD:R_0603_1608Metric_Pad1.05x0.95mm_HandSolder | RC0603JR-13220RL
1 | R3 | 10K | Resistor_SMD:R_0603_1608Metric_Pad1.05x0.95mm_HandSolder | RC0603JR-0710KL
1 | R4 | 56k | Resistor_SMD:R_0402_1005Metric | RC0402FR-0756KL
1 | R5 | 3.3k | Resistor_SMD:R_0402_1005Metric | RC0402FR-073K3L
1 | R6 | 10R | Resistor_SMD:R_0402_1005Metric | RC0402FR-0710RL
1 | R7 | 47R | Resistor_SMD:R_0402_1005Metric | RC0402FR-0747RL
1 | U1 | TPD2E2U06 | Package_TO_SOT_SMD:SOT-553 | TPD2E2U06DRLR
1 | U2 | MIC5353-3.3YMT | Package_DFN_QFN:MLF-6-1EP_1.6x1.6mm_P0.5mm_EP0.5x1.26mm | MIC5353-3.3YMT-TR
1 | U3 | PIC18F14K50 | Package_SO:SSOP-20_5.3x7.2mm_P0.65mm | PIC18F14K50-I/SS
1 | U4 | CC1101RGP | Package_DFN_QFN:QFN-20-1EP_4x4mm_P0.5mm_EP2.5x2.5mm | CC1101RGP
1 | U5 | 0915BM15A0001E | SamacSys_Parts:0915BM15A0001E | 0915BM15A0001E
1 | U6 | B39921B3588U410 | AXTEC:B39921B3588U410 | B39921B3588U410
1 | U7 | CC1190 | Package_DFN_QFN:Texas_S-PVQFN-N16_EP2.7x2.7mm | CC1190RGVR
1 | Y1 | 12MHz | Crystal:Resonator_SMD_muRata_CSTxExxV-3Pin_3.0x1.1mm | CSTNE12M0GH5L000R0
1 | Y2 | 26 MHz | Crystal:Crystal_SMD_2520-4Pin_2.5x2.0mm | FA-20H 26.0000MF12V-W